## Sheet1
STM32F0 Pins

KB CLK	5v Input	17
KB DAT	5v Open Drain	19
MS CLK	5v Input	18
MS DAT	5v Open Drain	20
UART TO MCU	3.3v	8
UART FROM MCU	3.3v	9
Vcc	3.3v	16
GND	GND	15

1	BOOT0
2	PF0	OSC_IN	FT	I2C1_SDA
3	PF1	OSC_OUT	FT	I2C1_SCL
4	NRST
5	VDDA	Vcc
6	PA0	USART4 TX
7	PA1	USART4 RX
8	PA2	USART2 TX		Bootloader TX
9	PA3	USART2 RX		Bootloader RX
10	PA4
11	PA5
12	PA6
13	PA7
14	PB1
15	VSS	GND
16	VDD	Vcc
17	PA9	FT	USART1 TX	Bootloader TX	I2C1_SCL
18	PA10	FT	USART1 RX	Bootloader RX	I2C1_SDA
19	PA13	SWDIO	FT
20	PA14	SWCLK	FT